## Hoja 1
UXC010 | m² | Vereda continua de concreto impreso.
Vereda continua de concreto impreso, con juntas, de 10 cm de espesor, realizada con concreto f'c=175 kg/cm² (2500 psi), clase de exposición F0 S0 P0 C0, tamaño máximo del agregado 19 mm, consistencia blanda, mezclado en obra y fundido con medios manuales, extendido y vibrado manual mediante regla vibrante; coloreada y endurecida superficialmente mediante espolvoreo con mortero decorativo de rodadura para pavimento de concreto, color blanco, rendimiento 4,5 kg/m²; acabado impreso en relieve previa aplicación de desmoldeante en polvo, color burdeos; y capa de sellado final con resina impermeabilizante. El precio no incluye la base de la solera ni la ejecución y el sellado de las juntas.
Código |  | Unidad | Descripción | Rendimiento | Precio unitario | Importe
1 |  |  | Materiales
mt08aaa010a |  | m³ | Agua. | 0.021 | 38.17 | 0.8
mt01arg000i |  | m³ | Arena cribada. | 0.05 | 345.69 | 17.28
mt01arg001ii |  | m³ | Agregado grueso homogeneizado, de tamaño máximo 19 mm. | 0.089 | 311.12 | 27.69
mt08cem000i |  | kg | Cemento gris en sacos. | 31.5 | 4.15 | 130.73
mt09wnc011ba |  | kg | Mortero decorativo de rodadura para pavimento de concreto, color blanco, compuesto de cemento, agregados de sílice, aditivos orgánicos y pigmentos. | 4.5 | 11.22 | 50.49
mt09wnc020f |  | kg | Desmoldeante en polvo, color burdeos, aplicado en pisos continuos de concreto impreso, compuesto de cargas, pigmentos y aditivos orgánicos. | 0.2 | 138.99 | 27.8
mt09wnc030a |  | kg | Resina impermeabilizante, para el curado y sellado de pisos continuos de concreto impreso, compuesta de resina sintética en dispersión acuosa y aditivos específicos. | 0.25 | 238.49 | 59.62
|  |  |  | Subtotal materiales: |  | 314.41
2 |  |  | Equipo y maquinaria
mq06vib020 |  | h | Regla vibrante de 3 m. | 0.019 | 115.69 | 2.2
mq08lch040 |  | h | Hidrolimpiadora a presión. | 0.174 | 113.95 | 19.83
|  |  |  | Subtotal equipo y maquinaria: |  | 22.03
3 |  |  | Mano de obra
mo041 |  | h | Albañil de obra civil. | 0.326 | 114.04 | 37.18
mo087 |  | h | Ayudante de albañil de obra civil. | 0.407 | 85.25 | 34.7
|  |  |  | Subtotal mano de obra: |  | 71.88
4 |  |  | Herramienta menor
|  | % | Herramienta menor | 2 | 408.32 | 8.17
Coste de mantenimiento decenal: L 45,81 en los primeros 10 años. |  |  |  | Costos directos (1+2+3+4): |  | 416.49