## Hoja 1
UXC020 | m² | Vereda continua de concreto tratado superficialmente con endurecedor o colorante.
Vereda continua de concreto con adición de fibras, con juntas, de 10 cm de espesor, realizada con concreto f'c=175 kg/cm² (2500 psi), clase de exposición F0 S0 P0 C0, tamaño máximo del agregado 19 mm, consistencia blanda, mezclado en obra y fundido con medios manuales con un contenido de fibras sin función estructural, fibras de vidrio resistentes a los álcalis (AR) de 2 kg/m³, extendido y vibrado manual mediante regla vibrante; tratada superficialmente con capa de rodadura de mortero decorativo de rodadura para pavimento de concreto, color blanco, compuesto de cemento, agregados de sílice, aditivos orgánicos y pigmentos, con un rendimiento aproximado de 3 kg/m², espolvoreado manualmente sobre el concreto aún fresco y posterior frotachado mecánico de toda la superficie hasta conseguir que el mortero quede totalmente integrado en el concreto. El precio no incluye la base de la solera ni la ejecución y el sellado de las juntas.
Código |  | Unidad | Descripción | Rendimiento | Precio unitario | Importe
1 |  |  | Materiales
mt08aaa010a |  | m³ | Agua. | 0.021 | 38.17 | 0.8
mt01arg000i |  | m³ | Arena cribada. | 0.05 | 345.69 | 17.28
mt01arg001ii |  | m³ | Agregado grueso homogeneizado, de tamaño máximo 19 mm. | 0.089 | 311.12 | 27.69
mt08cem000i |  | kg | Cemento gris en sacos. | 31.5 | 4.15 | 130.73
mt09wnc011ba |  | kg | Mortero decorativo de rodadura para pavimento de concreto, color blanco, compuesto de cemento, agregados de sílice, aditivos orgánicos y pigmentos. | 3 | 11.22 | 33.66
|  |  |  | Subtotal materiales: |  | 210.16
2 |  |  | Equipo y maquinaria
mq06vib020 |  | h | Regla vibrante de 3 m. | 0.019 | 115.69 | 2.2
mq06fra010 |  | h | Fratasadora mecánica de concreto. | 0.638 | 125.6 | 80.13
|  |  |  | Subtotal equipo y maquinaria: |  | 82.33
3 |  |  | Mano de obra
mo041 |  | h | Albañil de obra civil. | 0.409 | 114.04 | 46.64
mo087 |  | h | Ayudante de albañil de obra civil. | 0.528 | 85.25 | 45.01
|  |  |  | Subtotal mano de obra: |  | 91.65
4 |  |  | Herramienta menor
|  | % | Herramienta menor | 2 | 384.14 | 7.68
Coste de mantenimiento decenal: L 43,10 en los primeros 10 años. |  |  |  | Costos directos (1+2+3+4): |  | 391.82