## Hoja 1
UXC100 | m | Junta de retracción en piso continuo de concreto, mediante corte con disco de diamante.
Junta de retracción en piso continuo de concreto, de 3 a 5 mm de anchura y 20 mm de profundidad, mediante corte con disco de diamante.
Código |  |  | Unidad | Descripción | Rendimiento | Precio unitario | Importe
1 |  |  |  | Equipo y maquinaria
mq06cor020 |  |  | h | Equipo para corte de juntas en soleras de concreto. | 0.174 | 235.34 | 40.95
[5 empty] | Subtotal equipo y maquinaria: |  | 40.95
2 |  |  |  | Mano de obra
mo087 |  |  | h | Ayudante de albañil de obra civil. | 0.188 | 85.25 | 16.03
[5 empty] | Subtotal mano de obra: |  | 16.03
3 |  |  |  | Herramienta menor
|  |  | % | Herramienta menor | 2 | 56.98 | 1.14
Coste de mantenimiento decenal: L 37,78 en los primeros 10 años. |  |  |  |  | Costos directos (1+2+3): |  | 58.12