## Hoja 1
UXE010 | m³ |  | Estabilización de explanada mediante aporte de material.
Estabilización mecánica de explanada, con material de aportación de 25 a 35 cm de espesor, y compactación del material hasta alcanzar una densidad seca no inferior al 100% de la máxima obtenida en la prueba Proctor Modificado. El precio no incluye la realización de la prueba Proctor Modificado.
Código |  | Unidad |  | Descripción | Rendimiento | Precio unitario | Importe
1 |  |  |  | Materiales
mt01art030d |  | m³ |  | Material de aportación, para formación de terraplenes. | 1 | 164.19 | 164.19
[5 empty] | Subtotal materiales: |  | 164.19
2 |  |  |  | Equipo y maquinaria
mq01pan010a |  | h |  | Pala cargadora sobre neumáticos de 120 kW/1,9 m³. | 0.035 | 996.61 | 34.88
mq04cab010b |  | h |  | Camión basculante de 10 t de carga, de 147 kW. | 0.052 | 816.51 | 42.46
mq01mot010a |  | h |  | Motoniveladora de 141 kW. | 0.021 | 1679.1 | 35.26
mq02rov010i |  | h |  | Compactador monocilíndrico vibrante autopropulsado, de 129 kW, de 16,2 t, anchura de trabajo 213,4 cm. | 0.063 | 1543.34 | 97.23
mq02cia020j |  | h |  | Camión cisterna, de 8 m³ de capacidad. | 0.023 | 2629.9 | 60.49
[5 empty] | Subtotal equipo y maquinaria: |  | 270.32
3 |  |  |  | Mano de obra
mo087 |  | h |  | Ayudante de albañil de obra civil. | 0.088 | 85.25 | 7.5
[5 empty] | Subtotal mano de obra: |  | 7.5
4 |  |  |  | Herramienta menor
|  | % |  | Herramienta menor | 2 | 442.01 | 8.84
Coste de mantenimiento decenal: L 9,02 en los primeros 10 años. |  |  |  |  | Costos directos (1+2+3+4): |  | 450.85