## Hoja 1
UXE036 | m² |  | Estabilización de caminos y senderos, mediante aporte de mezcla de arena y cal hidráulica natural, premezclada.
Estabilización de caminos y senderos, mediante aporte de una capa superficial de 15 cm de espesor, acabado compacto, de mezcla de arena seleccionada, cal hidráulica natural y agua, premezclada y suministrada a pie de obra con camiones mezcladora de concreto, extendida, nivelada y compactada con medios mecánicos hasta alcanzar una densidad seca no inferior al 95% de la máxima obtenida en la prueba Proctor Modificado, previa preparación de la superficie, y posterior retirada y carga a camión de los restos y desechos. El precio no incluye la realización de la prueba Proctor Modificado.
Código |  | Unidad |  | Descripción | Rendimiento | Precio unitario | Importe
1 |  |  |  | Materiales
mt01arp005 |  | m³ |  | Mezcla de arena seleccionada, cal hidráulica natural y agua, premezclada y suministrada a pie de obra con camiones mezcladora de concreto, para estabilización de caminos y senderos. | 0.131 | 3145.22 | 412.02
[5 empty] | Subtotal materiales: |  | 412.02
2 |  |  |  | Equipo y maquinaria
mq09tra010 |  | h |  | Tractor agrícola, de 37 kW, equipado con rotovator. | 0.012 | 978.53 | 11.74
mq04dua020b |  | h |  | Dumper de descarga frontal de 2 t de carga útil. | 0.002 | 229.64 | 0.46
mq02rov010i |  | h |  | Compactador monocilíndrico vibrante autopropulsado, de 129 kW, de 16,2 t, anchura de trabajo 213,4 cm. | 0.035 | 1543.34 | 54.02
mq02cia020j |  | h |  | Camión cisterna, de 8 m³ de capacidad. | 0.002 | 2629.9 | 5.26
[5 empty] | Subtotal equipo y maquinaria: |  | 71.48
3 |  |  |  | Mano de obra
mo041 |  | h |  | Albañil de obra civil. | 0.201 | 114.04 | 22.92
mo087 |  | h |  | Ayudante de albañil de obra civil. | 0.201 | 85.25 | 17.14
[5 empty] | Subtotal mano de obra: |  | 40.06
4 |  |  |  | Herramienta menor
|  | % |  | Herramienta menor | 2 | 523.56 | 10.47
Coste de mantenimiento decenal: L 10,68 en los primeros 10 años. |  |  |  |  | Costos directos (1+2+3+4): |  | 534.03