## Hoja 1
UXF020 | m² |  | Pavimento de mezcla bituminosa en frío.
Pavimento de 8 cm de espesor, realizado con mezcla bituminosa en frío de composición densa, con agregado granítico de 12 mm de tamaño máximo.
Código |  | Unidad |  | Descripción | Rendimiento | Precio unitario | Importe
1 |  |  |  | Materiales
mt47aag030ba |  | t |  | Mezcla bituminosa en frío de composición densa, con agregado granítico de 12 mm de tamaño máximo, y emulsión bituminosa. | 0.184 | 1056.18 | 194.34
[5 empty] | Subtotal materiales: |  | 194.34
2 |  |  |  | Equipo y maquinaria
mq11ext030 |  | h |  | Extendedora asfáltica de cadenas, de 81 kW. | 0.002 | 1503.15 | 3.01
mq02ron010a |  | h |  | Rodillo vibrante tándem autopropulsado, de 24,8 kW, de 2450 kg, anchura de trabajo 100 cm. | 0.003 | 310.21 | 0.93
mq11com010 |  | h |  | Compactador de neumáticos autopropulsado, de 12/22 t. | 0.002 | 1088.91 | 2.18
[5 empty] | Subtotal equipo y maquinaria: |  | 6.12
3 |  |  |  | Mano de obra
mo041 |  | h |  | Albañil de obra civil. | 0.005 | 51.37 | 0.26
mo087 |  | h |  | Ayudante de albañil de obra civil. | 0.021 | 37.82 | 0.79
[5 empty] | Subtotal mano de obra: |  | 1.05
4 |  |  |  | Herramienta menor
|  | % |  | Herramienta menor | 2 | 201.51 | 4.03
Coste de mantenimiento decenal: L 28,78 en los primeros 10 años. |  |  |  |  | Costos directos (1+2+3+4): |  | 205.54