## Hoja 1
UXG020 | m² | Solado de baldosas cerámicas "GRESPANIA".
Vereda de baldosas cerámicas de gres porcelánico, estilo cemento, serie City "GRESPANIA", acabado antideslizante, color beige, 30x30 cm y 15 mm de espesor para exteriores, capacidad de absorción de agua E<0,5%, resistencia al deslizamiento alta, recibidas con adhesivo cementoso mejorado, C2 color gris, y fraguado con mortero de juntas cementoso tipo CG 2, color blanco, para juntas de 2 a 15 mm.
Código |  | Unidad | Descripción | Rendimiento | Precio unitario | Importe
1 |  |  | Materiales
mt10hmf110akc |  | m³ | Concreto simple f'c=210 kg/cm² (3000 psi), clase de exposición F0 S0 P0 C0, tamaño máximo del agregado 19 mm, consistencia plástica, premezclado, según ACI 318. | 0.21 | 2283.24 | 479.48
mt09mcr300b |  | m³ | Arena-cemento, sin aditivos, con 250 kg/m³ de cemento Portland CEM II/B-L 32,5 R y arena de cantera granítica, confeccionado en obra. | 0.04 | 1250.53 | 50.02
mt09mcr021m |  | kg | Adhesivo cementoso mejorado, C2, color gris. | 6 | 8.54 | 51.24
mt18bgg011as |  | m² | Baldosa cerámica de gres porcelánico, estilo cemento, serie City "GRESPANIA", acabado antideslizante, color beige, 30x30 cm y 15 mm de espesor, capacidad de absorción de agua E<0,5%. | 1.05 | 1079.53 | 1133.51
mt09mcp020fv |  | kg | Mortero de juntas cementoso tipo CG2, color blanco, para juntas de 2 a 15 mm, compuesto por cemento de alta resistencia, cuarzo, aditivos especiales, pigmentos y resinas sintéticas. | 0.05 | 16.16 | 0.81
|  |  |  | Subtotal materiales: |  | 1715.06
2 |  |  | Equipo y maquinaria
mq04dua020b |  | h | Dumper de descarga frontal de 2 t de carga útil. | 0.037 | 179.9 | 6.66
mq06vib020 |  | h | Regla vibrante de 3 m. | 0.105 | 90.63 | 9.52
|  |  |  | Subtotal equipo y maquinaria: |  | 16.18
3 |  |  | Mano de obra
mo023 |  | h | Colocador de pisos. | 0.397 | 71.73 | 28.48
mo061 |  | h | Ayudante de colocador de pisos. | 0.397 | 53.32 | 21.17
mo087 |  | h | Ayudante de albañil de obra civil. | 0.253 | 53.32 | 13.49
|  |  |  | Subtotal mano de obra: |  | 63.14
4 |  |  | Herramienta menor
|  | % | Herramienta menor | 2 | 1794.38 | 35.89
Coste de mantenimiento decenal: L 256,24 en los primeros 10 años. |  |  |  | Costos directos (1+2+3+4): |  | 1830.27