## Hoja 1
UXM010 |  |  | m² | Tarima de madera para exterior.
Tarima para exterior, formada por tablas de madera maciza, de ipé, de 28x145x800/2800 mm, sin tratar, para lijado y aceitado en obra; fijadas mediante el sistema de fijación vista con tirafondos sobre rastreles de madera de pino, de 65x38 mm, tratados en autoclave, con clasificación de uso clase 4, separados entre ellos 50 cm, mediante tornillos galvanizados de cabeza avellanada de 8x80 mm; los rastreles se fijan con tacos metálicos expansivos y tirafondos, sobre solera de concreto (no incluida en este precio).
Código | Unidad | Descripción |  |  | Rendimiento | Precio unitario | Importe
1 |  | Materiales
mt18mva015d | m | Rastrel de madera de pino, de 65x38 mm, tratada en autoclave, con clase de uso 4, para apoyo y fijación de las tarimas de exterior. |  |  | 2.5 | 67.83 | 169.58
mt18mta030hb | m² | Tablas de madera maciza, de ipé, de 28x145x800/2800 mm, sin tratar, para lijado y aceitado en obra; incluso parte proporcional de accesorios de montaje. Y. |  |  | 1.05 | 1353.32 | 1420.99
mt18mva090 | Ud | Tirafondo latonado, para madera, de cabeza avellanada hexagonal, para llave Allen. |  |  | 28 | 6.12 | 171.36
mt18mva085a | Ud | Taco expansivo metálico y tirafondo, para fijación de rastreles o correas de madera sobre soporte base de concreto. |  |  | 5 | 31.91 | 159.55
[5 empty] | Subtotal materiales: |  | 1921.48
2 |  | Mano de obra
mo025 | h | Instalador de pisos de madera. |  |  | 0.605 | 51.8 | 31.34
mo063 | h | Ayudante de instalador de pisos de madera. |  |  | 0.605 | 38.14 | 23.07
[5 empty] | Subtotal mano de obra: |  | 54.41
3 |  | Herramienta menor
| % | Herramienta menor |  |  | 2 | 1975.89 | 39.52
Coste de mantenimiento decenal: L 906,93 en los primeros 10 años. |  |  |  |  | Costos directos (1+2+3): |  | 2015.41