## Hoja 1
UXS010 | m² |  | Vereda de grama sintética.
Piso de grama sintética, para uso en urbanismo y ocio.
Descompuesto |  | Ud |  | Descomposición | Rend. | Precio unitario | Precio partida
mt47adc500a |  | m² |  | Grama sintética, compuesto de mechones rectos de 1/8" de fibra 100% polipropileno, prefibrilado, resistente a los rayos UV, 2200 decitex, tejidos sobre base de polipropileno drenante, con termofijado y sellado con caucho SBR, 7 mm de altura de pelo, 9 mm de altura total de moqueta, 1402 g/m² y 88200 mechones/m². | 1 | 225.94 | 225.94
mt47adc110a |  | kg |  | Adhesivo especial de poliuretano bicomponente. | 0.039 | 578.8 | 22.57
mt47adc100a |  | m |  | Banda de geotextil. | 0.387 | 85.41 | 33.05
mq07cel010 |  | h |  | Carretilla elevadora diesel de doble tracción de 8 t. | 0.009 | 662.38 | 5.96
mo040 |  | h |  | Albañil de obra civil. | 0.207 | 79.94 | 16.55
mo085 |  | h |  | Ayudante de albañil de obra civil. | 0.207 | 54.3 | 11.24
|  | % |  | Medios auxiliares | 2 | 315.31 | 6.31
|  | % |  | Costes indirectos | 3 | 321.62 | 9.65
Coste de mantenimiento decenal: L 331,27 en los primeros 10 años. | [5 empty] | Total: | 331.27