## Hoja 1
UXS030 |  |  | m² | Piso de seguridad y protección frente a caídas, de baldosas de caucho.
Piso de baldosas elásticas de seguridad y protección frente a caídas, de caucho reciclado, con el borde machihembrado, color negro, de 500x500x30 mm, colocado engarzando cada baldosa con la contigua, a modo de puzzle y pegando a la base cada baldosa, con adhesivo especial de poliuretano bicomponente.
Descompuesto | Ud | Descomposición |  |  | Rend. | Precio unitario | Precio partida
mt47adc110a | kg | Adhesivo especial de poliuretano bicomponente. |  |  | 0.8 | 122.38 | 97.9
mt47adc411ba | m² | Baldosa elástica de seguridad y protección frente a caídas, con el borde machihembrado, color negro, de 500x500x30 mm, compuesta de resinas de poliuretano, caucho reciclado triturado y pigmentos. |  |  | 1.04 | 771.72 | 802.59
mo041 | h | Albañil de obra civil. |  |  | 0.121 | 49.73 | 6.02
mo087 | h | Ayudante de albañil de obra civil. |  |  | 0.121 | 36.62 | 4.43
| % | Medios auxiliares |  |  | 2 | 910.94 | 18.22
| % | Costes indirectos |  |  | 3 | 929.16 | 27.87
Coste de mantenimiento decenal: L 133,98 en los primeros 10 años. | [5 empty] | Total: | 957.03