## Hoja 1
UXS030 |  |  | m² | Piso de seguridad y protección frente a caídas, de baldosas de caucho.
Piso de baldosas elásticas de seguridad y protección frente a caídas, de caucho reciclado, con el borde machihembrado, color rojo, de 500x500x40 mm, colocado engarzando cada baldosa con la contigua, a modo de puzzle.
Descompuesto | Ud | Descomposición |  |  | Rend. | Precio unitario | Precio partida
mt47adc411cb | m² | Baldosa elástica de seguridad y protección frente a caídas, con el borde machihembrado, color rojo, de 500x500x40 mm, compuesta de resinas de poliuretano, caucho reciclado triturado y pigmentos. |  |  | 1.04 | 880.59 | 915.81
mo041 | h | Albañil de obra civil. |  |  | 0.968 | 49.73 | 48.14
mo087 | h | Ayudante de albañil de obra civil. |  |  | 0.968 | 36.62 | 35.45
| % | Medios auxiliares |  |  | 2 | 999.4 | 19.99
| % | Costes indirectos |  |  | 3 | 1019.39 | 30.58
Coste de mantenimiento decenal: L 147,00 en los primeros 10 años. | [5 empty] | Total: | 1049.97