## Hoja 1
UXS030 |  |  | m² | Piso de seguridad y protección frente a caídas, de baldosas de caucho.
Piso de baldosa elástica de seguridad y protección frente a caídas, de caucho reciclado, color negro, de 500x500x60 mm, colocado pegando a la base cada baldosa, con adhesivo especial de poliuretano bicomponente.
Descompuesto | Ud | Descomposición |  |  | Rend. | Precio unitario | Precio partida
mt47adc110a | kg | Adhesivo especial de poliuretano bicomponente. |  |  | 0.2 | 578.8 | 115.76
mt47adc411ka | m² | Baldosa elástica de seguridad y protección frente a caídas, color negro, de 500x500x60 mm, compuesta de resinas de poliuretano, caucho reciclado triturado y pigmentos. |  |  | 1.05 | 1063.52 | 1116.7
mo040 | h | Albañil de obra civil. |  |  | 0.122 | 79.94 | 9.75
mo085 | h | Ayudante de albañil de obra civil. |  |  | 0.122 | 54.3 | 6.62
| % | Medios auxiliares |  |  | 2 | 1248.83 | 24.98
| % | Costes indirectos |  |  | 3 | 1273.81 | 38.21
Coste de mantenimiento decenal: L 183,68 en los primeros 10 años. | [5 empty] | Total: | 1312.02