## Hoja 1
UXS031 |  |  | m | Perímetro para piso de seguridad y protección frente a caídas, de baldosas de caucho.
Perímetro para piso de seguridad, realizado con baldosa elástica de seguridad y protección frente a caídas, de caucho reciclado, con borde biselado, color negro, de 1000x250x40 mm, colocado pegado a la base con adhesivo especial de poliuretano bicomponente.
Descompuesto | Ud | Descomposición |  |  | Rend. | Precio unitario | Precio partida
mt47adc110a | kg | Adhesivo especial de poliuretano bicomponente. |  |  | 0.2 | 122.38 | 24.48
mt47adc412ba | m | Baldosa elástica de seguridad y protección frente a caídas, con borde biselado, color negro, de 1000x250x40 mm, compuesta de resinas de poliuretano, caucho reciclado triturado y pigmentos. |  |  | 1.05 | 266.77 | 280.11
mo041 | h | Albañil de obra civil. |  |  | 0.097 | 49.73 | 4.82
mo087 | h | Ayudante de albañil de obra civil. |  |  | 0.097 | 36.62 | 3.55
| % | Medios auxiliares |  |  | 2 | 312.96 | 6.26
| % | Costes indirectos |  |  | 3 | 319.22 | 9.58
Coste de mantenimiento decenal: L 46,03 en los primeros 10 años. | [5 empty] | Total: | 328.8