## Hoja 1
ZBS010 |  | m² |  | Incorporación de lámina de protección solar sobre acristalamiento de fachada.
Lámina adhesiva transparente, de control solar, de 91x100 cm y 50 µm de espesor, color plata, para su aplicación en la cara interior del acristalamiento de puertas exteriores y ventanas de fachada.
Descompuesto | Ud |  | Descomposición |  | Rend. | Precio unitario | Precio partida
mt21lmc010a | m² |  | Lámina adhesiva transparente, de control solar, de 91x100 cm y 50 µm de espesor, color plata, para su aplicación en la cara interior del acristalamiento, a base de resinas termoplásticas y sedimento de aleaciones metálicas. Incluso parte proporcional de sellado perimetral. |  | 1.05 | 553.73 | 581.42
mo055 | h |  | Vidriero. |  | 0.143 | 53.71 | 7.68
mo110 | h |  | Ayudante de vidriero. |  | 0.143 | 39.55 | 5.66
| % |  | Medios auxiliares |  | 2 | 594.76 | 11.9
| % |  | Costes indirectos |  | 3 | 606.66 | 18.2
Coste de mantenimiento decenal: L 325,55 en los primeros 10 años. | [5 empty] | Total: | 624.86