## Hoja 1
ZBV010 |  |  | m² | Sustitución de vidrios de las puertas exteriores y ventanas por acristalamiento con cámara "CONTROL GLASS ACÚSTICO Y SOLAR".
Rehabilitación energética de cerramientos de huecos de fachada, mediante el desmontaje del acristalamiento existente en las puertas exteriores y ventanas, fijado sobre carpintería, con medios manuales y carga manual del material desmontado sobre camión o contenedor, y sustitución por doble acristalamiento Aislaglas "CONTROL GLASS ACÚSTICO Y SOLAR", 4/6/4, de 14 mm de espesor total, con calzos y sellado continuo.
Descompuesto | Ud | Descomposición |  |  | Rend. | Precio unitario | Precio partida
mt21veu011aaaa | m² | Doble acristalamiento Aislaglas "CONTROL GLASS ACÚSTICO Y SOLAR", conjunto formado por vidrio exterior Float incoloro de 4 mm, cámara de aire deshidratada con perfil separador de aluminio y doble sellado perimetral, de 6 mm, y vidrio interior Float incoloro de 4 mm de espesor. |  |  | 1.006 | 532.43 | 535.62
mt21sik010 | Ud | Cartucho de 310 ml de silicona sintética incolora Elastosil WS-305-N "SIKA" (rendimiento aproximado de 12 m por cartucho). |  |  | 0.58 | 65.76 | 38.14
mt21vva021 | Ud | Material auxiliar para la colocación de vidrios. |  |  | 1 | 33.54 | 33.54
mo055 | h | Vidriero. |  |  | 0.53 | 53.71 | 28.47
mo110 | h | Ayudante de vidriero. |  |  | 0.53 | 39.55 | 20.96
| % | Medios auxiliares |  |  | 2 | 656.73 | 13.13
| % | Costes indirectos |  |  | 3 | 669.86 | 20.1
Coste de mantenimiento decenal: L 144,89 en los primeros 10 años. | [5 empty] | Total: | 689.96