## Hoja 1
ZBZ010 |  |  | m² | Incorporación de celosía de lamas de acero galvanizado.
Rehabilitación energética de edificio mediante la incorporación de celosía fija formada por lamas orientables de acero galvanizado, de 200 a 250 mm de anchura, colocadas en posición vertical, con accionamiento manual mediante palanca, subestructura compuesta por perfiles y elementos para fijación de las lamas, de acero galvanizado, montada mediante atornillado en obra de mampostería.
Descompuesto | Ud | Descomposición |  |  | Rend. | Precio unitario | Precio partida
mt26btr040a | m² | Celosía fija formada por lamas orientables de acero galvanizado, acabado pintado al horno de color a elegir, de 200 a 250 mm de anchura, colocadas en posición vertical, con accionamiento manual mediante palanca, subestructura compuesta por perfiles y elementos para fijación de las lamas, de acero galvanizado. |  |  | 1 | 2428.79 | 2428.79
mt26aaa033 | Ud | Repercusión, por m² de celosía, de elementos de fijación sobre obra de mampostería: tacos de nylon y tornillos de acero. |  |  | 1 | 49.39 | 49.39
mo018 | h | Fierrero. |  |  | 0.122 | 50.54 | 6.17
mo059 | h | Ayudante de fierrero. |  |  | 0.122 | 36.75 | 4.48
| % | Medios auxiliares |  |  | 2 | 2488.83 | 49.78
| % | Costes indirectos |  |  | 3 | 2538.61 | 76.16
Coste de mantenimiento decenal: L 653,69 en los primeros 10 años. | [5 empty] | Total: | 2614.77