## Hoja 1
ZBZ040 |  | m² |  | Incorporación de celosía de lamas de PVC.
Rehabilitación energética de edificio mediante la incorporación de celosía fija con sujeciones de acero galvanizado y lamas fijas de PVC, montada mediante atornillado en obra de mampostería.
Descompuesto | Ud |  | Descomposición |  | Rend. | Precio unitario | Precio partida
mt26aaa033 | Ud |  | Repercusión, por m² de celosía, de elementos de fijación sobre obra de mampostería: tacos de nylon y tornillos de acero. |  | 1 | 49.39 | 49.39
mt24pce010a | m² |  | Celosía fija de lamas de PVC. |  | 1 | 796.78 | 796.78
mo018 | h |  | Fierrero. |  | 0.171 | 50.54 | 8.64
mo059 | h |  | Ayudante de fierrero. |  | 0.171 | 36.75 | 6.28
| % |  | Medios auxiliares |  | 2 | 861.09 | 17.22
| % |  | Costes indirectos |  | 3 | 878.31 | 26.35
Coste de mantenimiento decenal: L 226,17 en los primeros 10 años. | [5 empty] | Total: | 904.66