## Hoja 1
ZBZ051 |  |  | m² | Incorporación de celosía de lamas de placa laminada compacta de alta presión (HPL), sistema "TRESPA".
Rehabilitación energética de edificio mediante la incorporación de celosía fija con sujeciones de aluminio y lamas orientables realizadas con placa laminada compacta de alta presión (HPL) Meteon FR "TRESPA", de 13 mm de espesor, montada mediante atornillado en obra de mampostería.
Descompuesto | Ud | Descomposición |  |  | Rend. | Precio unitario | Precio partida
mt26aaa033 | Ud | Repercusión, por m² de celosía, de elementos de fijación sobre obra de mampostería: tacos de nylon y tornillos de acero. |  |  | 1 | 49.39 | 49.39
mt12prt200ia | m² | Celosía fija de lamas orientables realizada con placa laminada compacta de alta presión (HPL) Meteon FR "TRESPA", tipo Wood Decors, acabado NW01 Loft Grey, textura satinada Satin, a base de resinas termoendurecibles y fibras de madera, con superficie decorativa EBC (Electron Beam Curing). |  |  | 1 | 7262.14 | 7262.14
mo018 | h | Fierrero. |  |  | 0.195 | 50.54 | 9.86
mo059 | h | Ayudante de fierrero. |  |  | 0.195 | 36.75 | 7.17
| % | Medios auxiliares |  |  | 2 | 7328.56 | 146.57
| % | Costes indirectos |  |  | 3 | 7475.13 | 224.25
Coste de mantenimiento decenal: L 1.924,85 en los primeros 10 años. | [5 empty] | Total: | 7699.38