## Hoja 1
ZCA020 |  |  | Ud | Calentador eléctrico.
Rehabilitación energética de edificio mediante la colocación, en sustitución de equipo existente, de calentador eléctrico instantáneo para el servicio de agua caliente, mural vertical, caudal 3,4 l/min, potencia 6 kW, alimentación monofásica (230V/50Hz), de 235x141x100 mm.
Descompuesto | Ud | Descomposición |  |  | Rend. | Precio unitario | Precio partida
mt38cej010aa | Ud | Calentador eléctrico instantáneo para el servicio de agua caliente, mural vertical, caudal 3,4 l/min, potencia 6 kW, alimentación monofásica (230V/50Hz), de 235x141x100 mm. |  |  | 1 | 10216.09 | 10216.09
mt38tew010a | Ud | Latiguillo flexible de 20 cm y 1/2" de diámetro. |  |  | 2 | 93.8 | 187.6
mt37sve010b | Ud | Válvula de esfera de latón niquelado para roscar de 1/2". |  |  | 2 | 110.41 | 220.82
mt38www011 | Ud | Material auxiliar para instalaciones de agua caliente |  |  | 1 | 47.72 | 47.72
mo008 | h | Fontanero. |  |  | 0.684 | 51.4 | 35.16
mo107 | h | Ayudante de fontanero. |  |  | 0.684 | 36.55 | 25
| % | Medios auxiliares |  |  | 2 | 10732.39 | 214.65
| % | Costes indirectos |  |  | 3 | 10947.04 | 328.41
Coste de mantenimiento decenal: L 8.005,57 en los primeros 10 años. | [5 empty] | Total: | 11275.45