## Hoja 1
ZCG230 |  |  | Ud | Caldera a gas, doméstica, de pie, de condensación, para calefacción y agua caliente
Rehabilitación energética de edificio mediante la colocación, en sustitución de equipo existente, de caldera de pie, de condensación, con cuerpo de fundición de aluminio/silicio y quemador presurizado a gas, para calefacción y agua caliente acumulada, potencia útil 15 kW, producción continua de agua caliente a 45°C 516 l/h con acumulador vertical situado al lado de la caldera de 160 l, 550 mm de diámetro y 1300 mm de altura dimensiones 1300x1230x625 mm, con cuadro de regulación, con unidad de regulación a distancia para el control de la temperatura ambiental, kit de unión de caldera a gas a circuito de calefacción, kit de seguridad para caldera a gas, kit de unión de caldera a gas a vaso de expansión, kit para montaje en pared de grupo de bombeo, grupo de bombeo para un circuito de calefacción, con bomba de circulación electrónica.
Descompuesto | Ud | Descomposición |  |  | Rend. | Precio unitario | Precio partida
mt38cpj120efe | Ud | Caldera de pie, de condensación, con cuerpo de fundición de aluminio/silicio y quemador presurizado a gas, para calefacción y agua caliente acumulada, potencia útil 15 kW, producción continua de agua caliente a 45°C 516 l/h con acumulador vertical situado al lado de la caldera de 160 l, 550 mm de diámetro y 1300 mm de altura dimensiones 1300x1230x625 mm, con cuadro de regulación sonda de agua caliente y sonda exterior. |  |  | 1 | 141195.32 | 141195.32
mt38cqj511a | Ud | Kit de unión de caldera a gas a circuito de calefacción. |  |  | 1 | 2727.64 | 2727.64
mt38cqj521a | Ud | Kit de seguridad para caldera a gas, compuesto por manómetro, válvula de seguridad y purgador de aire. |  |  | 1 | 3561.97 | 3561.97
mt38cqj531a | Ud | Kit de unión de caldera a gas a vaso de expansión, con válvula de llenado y vaciado. |  |  | 1 | 3561.97 | 3561.97
mt38cqj612a | Ud | Kit para montaje en pared de grupo de bombeo. |  |  | 1 | 1444.04 | 1444.04
mt38cqj600a | Ud | Grupo de bombeo para un circuito de calefacción, con bomba de circulación electrónica, con conexiones de 25 mm de diámetro. |  |  | 1 | 14921.78 | 14921.78
mt38cqj502a | Ud | Unidad de regulación a distancia para el control de la temperatura ambiental. |  |  | 1 | 2984.36 | 2984.36
mt35aia010a | m | Tubo curvable de PVC, corrugado, de color negro, de 16 mm de diámetro nominal, para canalización empotrada en obra de mampostería (paredes y techos). Resistencia a la compresión 320 N, resistencia al impacto 1 julio, temperatura de trabajo -5°C hasta 60°C, con grado de protección IP 545, no propagador de la llama. |  |  | 8 | 7.94 | 63.52
mt35cun020a | m | Cable unipolar ES07Z1-K (AS), no propagador de la llama, con conductor multifilar de cobre clase 5 (-K) de 1,5 mm² de sección, con aislamiento de compuesto termoplástico a base de poliolefina libre de halógenos con baja emisión de humos y gases corrosivos (Z1), siendo su tensión asignada de 450/750 V. |  |  | 16 | 12.43 | 198.88
mt38www012 | Ud | Material auxiliar para instalaciones de calefacción y agua caliente |  |  | 1 | 69.12 | 69.12
mo004 | h | Instalador de calefacción. |  |  | 1.481 | 51.4 | 76.12
mo103 | h | Ayudante de instalador de calefacción. |  |  | 1.481 | 36.55 | 54.13
| % | Medios auxiliares |  |  | 2 | 170858.85 | 3417.18
| % | Costes indirectos |  |  | 3 | 174276.03 | 5228.28
Coste de mantenimiento decenal: L 147.014,03 en los primeros 10 años. | [5 empty] | Total: | 179504.31