## Hoja 1
ZCG231 |  |  | Ud | Caldera a gas, doméstica, mural, de condensación, para calefacción.
Rehabilitación energética de edificio mediante la colocación, en sustitución de equipo existente, de caldera mural de condensación a gas N, sólo calefacción, cámara de combustión estanca y tiro forzado, potencia de 30 kW, dimensiones 760x440x360 mm, panel de mandos con display digital.
Descompuesto | Ud | Descomposición |  |  | Rend. | Precio unitario | Precio partida
mt38cmj014ag | Ud | Caldera mural de condensación a gas N, sólo calefacción, cámara de combustión estanca y tiro forzado, potencia de 30 kW, dimensiones 760x440x360 mm, panel de mandos con display digital, encendido electrónico y seguridad por ionización, sin llama piloto, equipamiento formado por: cuerpo de caldera, panel de control y mando, programador digital para programación semanal del circuito de calefacción y agua caliente, encastrado en el frontal de la caldera, vaso de expansión con purgador automático, kit estándar de desagüe de humos y plantilla de montaje. |  |  | 1 | 80611.34 | 80611.34
mt38www010 | Ud | Material auxiliar para instalaciones de calefacción. |  |  | 1 | 55.29 | 55.29
mo004 | h | Instalador de calefacción. |  |  | 3.443 | 51.4 | 176.97
mo103 | h | Ayudante de instalador de calefacción. |  |  | 3.443 | 36.55 | 125.84
| % | Medios auxiliares |  |  | 2 | 80969.44 | 1619.39
| % | Costes indirectos |  |  | 3 | 82588.83 | 2477.66
Coste de mantenimiento decenal: L 56.654,28 en los primeros 10 años. | [5 empty] | Total: | 85066.49