## Hoja 1
ZCG238 |  |  | Ud | Caldera a gas, colectiva, mural, de condensación, para calefacción.
Rehabilitación energética de edificio mediante la colocación, en sustitución de equipo existente, de caldera mural, de condensación, con intercambiador de tubos de aluminio aleteados y quemador modulante de gas natural, para calefacción, potencia útil modulante de 10,4 a 45 kW, peso 48 kg, dimensiones 695x520x465 mm, cuadro de mando para el control de la temperatura ambiental, sonda de temperatura exterior.
Descompuesto | Ud | Descomposición |  |  | Rend. | Precio unitario | Precio partida
mt38cbu070aa | Ud | Caldera mural, de condensación, con intercambiador de tubos de aluminio aleteados y quemador modulante de gas natural, para calefacción, potencia útil modulante de 10,4 a 45 kW, peso 48 kg, dimensiones 695x520x465 mm, con válvula de 3 vías para la producción de agua caliente mediante interacumulador. |  |  | 1 | 118732.43 | 118732.43
mt38cbu500a | Ud | Cuadro de mando para el control de la temperatura ambiental, regulación de hasta 4 circuitos, 1 directo y 3 con válvulas mezcladoras, regulación de la temperatura con funcionamiento nocturno, programación diaria y semanal, programación de agua caliente |  |  | 1 | 7605.29 | 7605.29
mt38cbu535a | Ud | Sonda de temperatura exterior. |  |  | 1 | 481.35 | 481.35
mt35aia010a | m | Tubo curvable de PVC, corrugado, de color negro, de 16 mm de diámetro nominal, para canalización empotrada en obra de mampostería (paredes y techos). Resistencia a la compresión 320 N, resistencia al impacto 1 julio, temperatura de trabajo -5°C hasta 60°C, con grado de protección IP 545, no propagador de la llama. |  |  | 10 | 7.94 | 79.4
mt35cun020a | m | Cable unipolar ES07Z1-K (AS), no propagador de la llama, con conductor multifilar de cobre clase 5 (-K) de 1,5 mm² de sección, con aislamiento de compuesto termoplástico a base de poliolefina libre de halógenos con baja emisión de humos y gases corrosivos (Z1), siendo su tensión asignada de 450/750 V. |  |  | 20 | 12.43 | 248.6
mt38www010 | Ud | Material auxiliar para instalaciones de calefacción. |  |  | 1 | 55.29 | 55.29
mt37www010 | Ud | Material auxiliar para instalaciones de fontanería. |  |  | 1 | 37.41 | 37.41
mo004 | h | Instalador de calefacción. |  |  | 4.643 | 51.4 | 238.65
mo103 | h | Ayudante de instalador de calefacción. |  |  | 4.643 | 36.55 | 169.7
| % | Medios auxiliares |  |  | 2 | 127648.12 | 2552.96
| % | Costes indirectos |  |  | 3 | 130201.08 | 3906.03
Coste de mantenimiento decenal: L 102.189,62 en los primeros 10 años. | [5 empty] | Total: | 134107.11