## Hoja 1
ZCH030 |  |  | Ud | Estufa a pellets.
Rehabilitación energética de edificio mediante la colocación, en sustitución de equipo existente, de estufa a pellets, potencia térmica nominal de 3,8 a 9 kW, rendimiento 89%, volumen de calefacción, calculado con un requisito de 40 W/m³, 220 m³, revestimiento de mayólica color antracita, sistema de ventilación forzada controlada electrónicamente, con mando a distancia.
Descompuesto | Ud | Descomposición |  |  | Rend. | Precio unitario | Precio partida
mt38arc020kj | Ud | Estufa a pellets, potencia térmica nominal de 3,8 a 9 kW, rendimiento 89%, volumen de calefacción, calculado con un requisito de 40 W/m³, 220 m³, revestimiento de mayólica color antracita, sistema de ventilación forzada controlada electrónicamente, con mando a distancia, compuesta de frontal (puerta, rejilla y puerta inferior) de fundición, hogar de ladrillos refractarios, quemador de fundición, cristal cerámico resistente a los 800°C, panel de control con pantalla de led, termostato-programador, difusor de flujo de aire direccionable, empuñadura oculta para apertura, humidificador de aire ambiental y depósito para pellets de 25 litros. |  |  | 1 | 93060.55 | 93060.55
mt38arc600a | Ud | Puesta en marcha y formación en el manejo de estufa a pellets. |  |  | 1 | 1974.76 | 1974.76
mo004 | h | Instalador de calefacción. |  |  | 1.134 | 51.4 | 58.29
mo103 | h | Ayudante de instalador de calefacción. |  |  | 1.134 | 36.55 | 41.45
| % | Medios auxiliares |  |  | 2 | 95135.05 | 1902.7
| % | Costes indirectos |  |  | 3 | 97037.75 | 2911.13
Coste de mantenimiento decenal: L 16.991,31 en los primeros 10 años. | [5 empty] | Total: | 99948.88