## Hoja 1
ZCM105 |  |  | Ud | Unidad interior de aire acondicionado con distribución por ductos tubulares, sistema aire-aire multi-split.
Rehabilitación energética de edificio mediante la colocación, en sustitución de equipo existente, de unidad interior de aire acondicionado, sistema aire-aire multi-split, para gas R-410A, bomba de calor, alimentación monofásica (230V/50Hz), potencia frigorífica nominal 2,5 kW, potencia calorífica nominal 3,4 kW, con embocaduras tubulares.
Descompuesto | Ud | Descomposición |  |  | Rend. | Precio unitario | Precio partida
mt42mhi120aqa | Ud | Unidad interior de aire acondicionado, sistema aire-aire multi-split, para gas R-410A, bomba de calor, alimentación monofásica (230V/50Hz), potencia frigorífica nominal 2,5 kW (temperatura de bulbo seco 27°C, temperatura de bulbo húmedo 19°C), potencia calorífica nominal 3,4 kW (temperatura de bulbo seco 20°C), de 230x740x455 mm, nivel sonoro (velocidad baja) 29 dBA, caudal de aire (velocidad alta) 600 m³/h, presión de aire (estándar) 22 Pa, control inalámbrico y posibilidad de integración en un sistema domótico o control Wi-Fi a través de un interface (no incluido en este precio). |  |  | 1 | 20056.15 | 20056.15
mt42mhi523a | Ud | Embocaduras tubulares, para unidad interior de aire acondicionado. |  |  | 1 | 8063.6 | 8063.6
mo005 | h | Instalador de climatización. |  |  | 1.134 | 51.4 | 58.29
mo104 | h | Ayudante de instalador de climatización. |  |  | 1.134 | 36.55 | 41.45
| % | Medios auxiliares |  |  | 2 | 28219.49 | 564.39
| % | Costes indirectos |  |  | 3 | 28783.88 | 863.52
Coste de mantenimiento decenal: L 15.060,88 en los primeros 10 años. | [5 empty] | Total: | 29647.4