## Hoja 1
ZCM110 |  |  | Ud | Unidad interior de aire acondicionado, de cassette, sistema aire-aire multi-split.
Rehabilitación energética de edificio mediante la colocación, en sustitución de equipo existente, de unidad interior de aire acondicionado, de cassette, de 600x600 mm, sistema aire-aire multi-split, para gas R-410A, bomba de calor, alimentación monofásica (230V/50Hz), potencia frigorífica nominal 2,55 kW, potencia calorífica nominal 3,45 kW.
Descompuesto | Ud | Descomposición |  |  | Rend. | Precio unitario | Precio partida
mt42mhi110aa | Ud | Unidad interior de aire acondicionado, de cassette, de 600x600 mm, sistema aire-aire multi-split, para gas R-410A, bomba de calor, alimentación monofásica (230V/50Hz), potencia frigorífica nominal 2,55 kW (temperatura de bulbo seco 27°C, temperatura de bulbo húmedo 19°C), potencia calorífica nominal 3,45 kW (temperatura de bulbo seco 20°C), de 248x570x570 mm con panel de 35x700x700 mm, nivel sonoro (velocidad baja) 29 dBA, caudal de aire (velocidad alta) 570 m³/h, con filtro, bomba de drenaje, control por cable y posibilidad de integración en un sistema domótico o control Wi-Fi a través de un interface (no incluido en este precio). |  |  | 1 | 28078.61 | 28078.61
mt42mhi900 | m | Cable bus apantallado de 2 hilos, de 0,5 mm² de sección por hilo |  |  | 3 | 26.33 | 78.99
mt35aia090ma | m | Tubo rígido de PVC, enchufable, curvable en caliente, de color negro, de 16 mm de diámetro nominal, para canalización fija en superficie. Resistencia a la compresión 1250 N, resistencia al impacto 2 julios, temperatura de trabajo -5°C hasta 60°C, con grado de protección IP 547, propiedades eléctricas: aislante, no propagador de la llama. Incluso parte proporcional de abrazaderas, elementos de sujeción y accesorios (curvas, manguitos, tes, codos y curvas flexibles). |  |  | 3 | 25.88 | 77.64
mo005 | h | Instalador de climatización. |  |  | 1.134 | 51.4 | 58.29
mo104 | h | Ayudante de instalador de climatización. |  |  | 1.134 | 36.55 | 41.45
| % | Medios auxiliares |  |  | 2 | 28334.98 | 566.7
| % | Costes indirectos |  |  | 3 | 28901.68 | 867.05
Coste de mantenimiento decenal: L 15.122,51 en los primeros 10 años. | [5 empty] | Total: | 29768.73