## Hoja 1
ZCM115 |  |  | Ud | Unidad interior de aire acondicionado, de techo con descarga directa, sistema aire-aire multi-split.
Rehabilitación energética de edificio mediante la colocación, en sustitución de equipo existente, de unidad interior de aire acondicionado, de techo, con descarga directa, sistema aire-aire multi-split, para gas R-410A, bomba de calor, alimentación monofásica (230V/50Hz), potencia frigorífica nominal 5 kW, potencia calorífica nominal 5,8 kW, kit de interface.
Descompuesto | Ud | Descomposición |  |  | Rend. | Precio unitario | Precio partida
mt42mhi175a | Ud | Unidad interior de aire acondicionado, de techo, con descarga directa, sistema aire-aire multi-split, para gas R-410A, bomba de calor, alimentación monofásica (230V/50Hz), potencia frigorífica nominal 5 kW (temperatura de bulbo seco 27°C, temperatura de bulbo húmedo 19°C), potencia calorífica nominal 5,8 kW (temperatura de bulbo seco 20°C), de 210x1070x690 mm, nivel sonoro (velocidad baja) 37 dBA, caudal de aire (velocidad ultra alta) 780 m³/h, con filtro y control inalámbrico. |  |  | 1 | 29843.56 | 29843.56
mt42mhi510a | Ud | Kit de interface. |  |  | 1 | 6899.32 | 6899.32
mt42mhi900 | m | Cable bus apantallado de 2 hilos, de 0,5 mm² de sección por hilo |  |  | 3 | 26.33 | 78.99
mt35aia090ma | m | Tubo rígido de PVC, enchufable, curvable en caliente, de color negro, de 16 mm de diámetro nominal, para canalización fija en superficie. Resistencia a la compresión 1250 N, resistencia al impacto 2 julios, temperatura de trabajo -5°C hasta 60°C, con grado de protección IP 547, propiedades eléctricas: aislante, no propagador de la llama. Incluso parte proporcional de abrazaderas, elementos de sujeción y accesorios (curvas, manguitos, tes, codos y curvas flexibles). |  |  | 3 | 25.88 | 77.64
mo005 | h | Instalador de climatización. |  |  | 1.134 | 51.4 | 58.29
mo104 | h | Ayudante de instalador de climatización. |  |  | 1.134 | 36.55 | 41.45
| % | Medios auxiliares |  |  | 2 | 36999.25 | 739.99
| % | Costes indirectos |  |  | 3 | 37739.24 | 1132.18
Coste de mantenimiento decenal: L 22.040,10 en los primeros 10 años. | [5 empty] | Total: | 38871.42