## Hoja 1
ZCV035 |  |  | Ud | Unidad aire-agua bomba de calor no reversible, para instalación en interior.
Rehabilitación energética de edificio mediante la colocación, en sustitución de equipo existente, de bomba de calor no reversible, aire-agua, potencia calorífica nominal de 6,7 kW (temperatura húmeda de entrada del aire: 6°C; temperatura de salida del agua: 50°C, salto térmico: 5°C), con grupo hidráulico (vaso de expansión de 5 l, presión nominal disponible de 209,7 kPa) y depósito de inercia de 30 l, con refrigerante R-407C, para instalación en interior.
Descompuesto | Ud | Descomposición |  |  | Rend. | Precio unitario | Precio partida
mt42bcc040o | Ud | Bomba de calor no reversible, aire-agua, potencia calorífica nominal de 6,7 kW (temperatura húmeda de entrada del aire: 6°C; temperatura de salida del agua: 50°C, salto térmico: 5°C), con grupo hidráulico (vaso de expansión de 5 l, presión nominal disponible de 209,7 kPa) y depósito de inercia de 30 l, caudal de agua nominal de 1 m³/h, caudal de aire nominal de 2500 m³/h, presión de aire nominal de 68,67 Pa y potencia sonora de 78,4 dBA; con filtro, termomanómetros, válvula de seguridad tarada a 4 bar y purgador automático de aire; incluso transporte hasta pie de obra sobre camión. |  |  | 1 | 148111.32 | 148111.32
mt42www030 | Ud | Detector de flujo tipo cuchara, de acero galvanizado con cubierta de ABS. |  |  | 1 | 1744.37 | 1744.37
mt37www050c | Ud | Manguito antivibración, de goma, con rosca de 1", para una presión máxima de trabajo de 10 bar. |  |  | 2 | 443.46 | 886.92
mo005 | h | Instalador de climatización. |  |  | 7.584 | 51.4 | 389.82
mo104 | h | Ayudante de instalador de climatización. |  |  | 7.584 | 36.55 | 277.2
| % | Medios auxiliares |  |  | 2 | 151409.63 | 3028.19
| % | Costes indirectos |  |  | 3 | 154437.82 | 4633.13
Coste de mantenimiento decenal: L 101.805,41 en los primeros 10 años. | [5 empty] | Total: | 159070.95