## Hoja 1
ZCV200 |  |  | Ud | Unidad agua-agua bomba de calor no reversible, geotérmica, para instalación en interior.
Rehabilitación energética de edificio mediante la colocación, en sustitución de equipo existente, de unidad agua-agua bomba de calor, geotérmica, para instalación en interior, alimentación monofásica a 230 V, potencia calorífica nominal 6,9 kW (temperatura de entrada del agua al condensador 30°C, temperatura de salida del agua del condensador 35°C, temperatura de entrada del agua al evaporador 10°C, temperatura de salida del agua del evaporador 7°C) (COP 4,9), potencia sonora 46 dBA, dimensiones 1200x690x600 mm, peso 139 kg.
Descompuesto | Ud | Descomposición |  |  | Rend. | Precio unitario | Precio partida
mt42bcg005a | Ud | Unidad agua-agua bomba de calor, geotérmica, para instalación en interior, alimentación monofásica a 230 V, potencia calorífica nominal 6,9 kW (temperatura de entrada del agua al condensador 30°C, temperatura de salida del agua del condensador 35°C, temperatura de entrada del agua al evaporador 10°C, temperatura de salida del agua del evaporador 7°C) (COP 4,9), potencia sonora 46 dBA, dimensiones 1200x690x600 mm, peso 139 kg, para gas R-407C, con bombas de circulación para los circuitos primario y secundario, compresor de tipo scroll, control de equilibrado energético con sonda exterior, pantalla de información gráfica, resistencia eléctrica seleccionable para 2, 4 ó 6 kW, intercambiador de placas de acero inoxidable, presostato diferencial de caudal, filtro, manómetros, válvula de seguridad y purgador automático de aire. |  |  | 1 | 210641.04 | 210641.04
mt42www050 | Ud | Termómetro bimetálico, diámetro de esfera de 100 mm, con toma vertical, con vaina de 1/2", escala de temperatura de 0 a 120°C. |  |  | 2 | 691.17 | 1382.34
mt37www050e | Ud | Manguito antivibración, de goma, con rosca de 1 1/4", para una presión máxima de trabajo de 10 bar. |  |  | 4 | 505.66 | 2022.64
mt37sve010e | Ud | Válvula de esfera de latón niquelado para roscar de 1 1/4". |  |  | 4 | 407.43 | 1629.72
mo005 | h | Instalador de climatización. |  |  | 7.584 | 51.4 | 389.82
mo104 | h | Ayudante de instalador de climatización. |  |  | 7.584 | 36.55 | 277.2
| % | Medios auxiliares |  |  | 2 | 216342.76 | 4326.86
| % | Costes indirectos |  |  | 3 | 220669.62 | 6620.09
Coste de mantenimiento decenal: L 145.465,41 en los primeros 10 años. | [5 empty] | Total: | 227289.71