## Hoja 1
ZHA011 |  |  | m² | Sistema "ISOVER" de aislamiento por el exterior en cubierta plana no transitable.
Rehabilitación energética de cubierta plana no transitable, mediante la incorporación de aislamiento termoacústico por el exterior de la cubierta, formado por panel rígido de lana de roca hidrofugada, Ixxo "ISOVER", revestido por una de sus caras con oxiasfalto y film de polipropileno termofusible, de 120 mm de espesor, fijado mecánicamente al soporte; capa de protección e impermeabilización monocapa adherida, mediante lámina de betún modificado con elastómero SBS, masa nominal 3 kg/m², con armadura de fieltro de poliéster reforzado y estabilizado de 150 g/m², con autoprotección mineral.
Descompuesto | Ud | Descomposición |  |  | Rend. | Precio unitario | Precio partida
mt16lri030q | m² | Panel rígido de lana de roca hidrofugada, Ixxo "ISOVER", revestido por una de sus caras con oxiasfalto y film de polipropileno termofusible, de 120 mm de espesor, resistencia térmica 3,05 m²K/W, conductividad térmica 0,039 W/(mK). |  |  | 1.05 | 1049.91 | 1102.41
mt16aaa020ag | Ud | Fijación mecánica para paneles aislantes de lana mineral, colocados directamente sobre la superficie soporte. |  |  | 5 | 6.58 | 32.9
mt14lga010c | m² | Lámina de betún modificado con elastómero SBS, de 3,5 mm de espesor, masa nominal 5 kg/m², con armadura de fieltro de poliéster reforzado y estabilizado de 150 g/m², con autoprotección mineral de color gris. |  |  | 1.1 | 233.31 | 256.64
mo054 | h | Montador de aislamientos. |  |  | 0.118 | 51.4 | 6.07
mo101 | h | Ayudante de montador de aislamientos. |  |  | 0.118 | 36.62 | 4.32
mo029 | h | Aplicador de láminas impermeabilizantes. |  |  | 0.095 | 49.73 | 4.72
mo067 | h | Ayudante de aplicador de láminas impermeabilizantes. |  |  | 0.095 | 36.62 | 3.48
| % | Medios auxiliares |  |  | 2 | 1410.54 | 28.21
| % | Costes indirectos |  |  | 3 | 1438.75 | 43.16
Coste de mantenimiento decenal: L 96,32 en los primeros 10 años. | [5 empty] | Total: | 1481.91