## Hoja 1
ZVC030 |  |  | m² | Sistema Morcem Panel R "GRUPO PUMA", para revestimiento exterior de fachada existente.
Rehabilitación energética de fachada, mediante revestimiento exterior con cámara de aire ventilada, sistema Morcem Panel R "GRUPO PUMA" compuesto por aislamiento de panel rígido de lana mineral, no revestido, de 40 mm de espesor, fijado al soporte base y una estructura metálica de acero galvanizado de canales horizontales de 50x40 mm y 0,7 mm de espesor y montantes verticales de 50x50 mm y 0,7 mm de espesor con una modulación de 400 mm, fijada al soporte base con escuadras y creando una cámara de aire, sobre la que se atornilla una placa Securock de 12,7 mm de espesor, se coloca la malla de juntas y la malla de refuerzo, adheridas con mortero hidráulico, Morcem Panel "GRUPO PUMA", y se aplica como revestimiento, una capa de Fondo Morcemcril "GRUPO PUMA" y una capa de mortero acrílico Morcemcril "GRUPO PUMA", de 2 mm de espesor, color Blanco 100, acabado grueso.
Descompuesto | Ud | Descomposición |  |  | Rend. | Precio unitario | Precio partida
mt12pcp010 | m | Banda elástica impermeable para sellado de juntas, sistema Morcem Panel "GRUPO PUMA", de 90 mm de anchura. |  |  | 1 | 17.17 | 17.17
mt12pap150 | Ud | Escuadra de acero galvanizado, sistema Morcem Panel "GRUPO PUMA", de 2 mm de espesor. |  |  | 1.6 | 80.4 | 128.64
mt12psg220 | Ud | Fijación compuesta por taco y tornillo 5x27. |  |  | 3.2 | 1.75 | 5.6
mt16lra020zo | m² | Panel rígido de lana mineral, no revestido, de 40 mm de espesor, resistencia térmica 1,15 m²K/W, conductividad térmica 0,034 W/(mK). |  |  | 1.05 | 163.83 | 172.02
mt16aaa020ab | Ud | Fijación mecánica para paneles aislantes de lana mineral, colocados directamente sobre la superficie soporte. |  |  | 4 | 6.61 | 26.44
mt16aaa030 | m | Cinta autoadhesiva para sellado de juntas. |  |  | 0.44 | 9.92 | 4.36
mt12pap030 | m | Montante de acero galvanizado tipo DX51D+Z275N, sistema Morcem Panel "GRUPO PUMA", de 50x50x0,7 mm. |  |  | 2.75 | 79.04 | 217.36
mt12pap020 | m | Canal de acero galvanizado tipo DX51D+Z275N, sistema Morcem Panel "GRUPO PUMA", de 50x40x0,7 mm. |  |  | 0.7 | 70.86 | 49.6
mt12pap070 | m² | Lámina impermeable al agua y permeable al vapor de agua, sistema Morcem Panel "GRUPO PUMA". |  |  | 1.1 | 97.3 | 107.03
mt12pap010a | m² | Lámina de yeso Securock con alma de yeso y caras revestidas con una lámina de fibra de vidrio de 12,7 mm de espesor. |  |  | 1 | 424.64 | 424.64
mt12pap040 | Ud | Tornillo, sistema Morcem Panel "GRUPO PUMA". |  |  | 20 | 4.63 | 92.6
mt12pap090a | kg | Mortero hidráulico, Morcem Panel "GRUPO PUMA", compuesto de cemento, aditivos orgánicos y cargas minerales. |  |  | 5 | 38.16 | 190.8
mt12pap050 | m | Malla de fibra de vidrio, antiálcalis, sistema Morcem Panel "GRUPO PUMA", para juntas. |  |  | 2.1 | 11.99 | 25.18
mt12pap100 | m² | Malla de fibra de vidrio, antiálcalis, sistema Morcem Panel "GRUPO PUMA", para refuerzo del mortero. |  |  | 1.1 | 43.61 | 47.97
mt28mop320a | kg | Fondo Morcemcril "GRUPO PUMA", compuesto por resinas acrílicas, pigmentos minerales y aditivos orgánicos e inorgánicos. |  |  | 0.2 | 99.46 | 19.89
mt28mop310aa | kg | Mortero acrílico Morcemcril "GRUPO PUMA", de 2 mm de espesor, color Blanco 100, acabado grueso, para revestimiento de paramentos exteriores, compuesto por resinas acrílicas, pigmentos minerales y aditivos orgánicos e inorgánicos. |  |  | 2.2 | 105.75 | 232.65
mo053 | h | Montador de aislamientos. |  |  | 0.153 | 82.63 | 12.64
mo099 | h | Ayudante de montador de aislamientos. |  |  | 0.153 | 54.3 | 8.31
mo051 | h | Montador de sistemas de fachadas prefabricadas. |  |  | 1.055 | 82.63 | 87.17
mo097 | h | Ayudante de montador de sistemas de fachadas prefabricadas. |  |  | 1.055 | 54.3 | 57.29
| % | Medios auxiliares |  |  | 2 | 1927.36 | 38.55
| % | Costes indirectos |  |  | 3 | 1965.91 | 58.98
Coste de mantenimiento decenal: L 208,56 en los primeros 10 años. | [5 empty] | Total: | 2024.89