## Hoja 1
ZVG030 |  |  | m² | Sistema de fachada ventilada "LEVANTINA", de placa de gres porcelánico laminado, para revestimiento exterior de fachada existente.
Rehabilitación energética de fachada, mediante sistema de fachada ventilada "LEVANTINA", de 3 mm de espesor, compuesto de baldosas de gres porcelánico de gran formato reforzado con fibra de vidrio, Lámina Porcelánica Techlam® "LEVANTINA", de 3000x1000 mm y 3 mm de espesor, serie Basic, modelo Antracita, acabado antideslizante, colocadas con grapa vista y aislamiento de panel de lana mineral, de 40 mm de espesor, revestido por una de sus caras con un velo negro, fijado mecánicamente sobre fachada existente.
Descompuesto | Ud | Descomposición |  |  | Rend. | Precio unitario | Precio partida
mt16lva070b | m² | Panel de lana mineral, de 40 mm de espesor, revestido por una de sus caras con un velo negro, resistencia térmica 1,1 m²K/W, conductividad térmica 0,035 W/(mK). |  |  | 1.05 | 172.4 | 181.02
mt16aaa020ab | Ud | Fijación mecánica para paneles aislantes de lana mineral, colocados directamente sobre la superficie soporte. |  |  | 4 | 6.58 | 26.32
mt16aaa030 | m | Cinta autoadhesiva para sellado de juntas. |  |  | 0.44 | 9.87 | 4.34
mt12pcl010aaaa | m² | Revestimiento de baldosas de gres porcelánico de gran formato reforzado con fibra de vidrio, Lámina Porcelánica Techlam® "LEVANTINA", de 3000x1000 mm y 3 mm de espesor, serie Basic, modelo Antracita, acabado antideslizante, colocadas con grapa vista; incluso parte proporcional de anclajes puntuales de acero inoxidable AISI 304, fijados a un bastidor de acero galvanizado pintado, perfilería para remates, desplantes, separadores, despuntes, tornillería y otros elementos de fijación. |  |  | 1.05 | 2539.18 | 2666.14
mo054 | h | Montador de aislamientos. |  |  | 0.149 | 51.4 | 7.66
mo101 | h | Ayudante de montador de aislamientos. |  |  | 0.149 | 36.62 | 5.46
mo052 | h | Montador de sistemas de fachadas prefabricadas. |  |  | 1.24 | 51.4 | 63.74
mo099 | h | Ayudante de montador de sistemas de fachadas prefabricadas. |  |  | 1.24 | 36.62 | 45.41
| % | Medios auxiliares |  |  | 3 | 3000.09 | 90
| % | Costes indirectos |  |  | 3 | 3090.09 | 92.7
Coste de mantenimiento decenal: L 541,07 en los primeros 10 años. | [5 empty] | Total: | 3182.79