## Hoja 1
IVA011 | Ud |  | Dispositivo para microventilación.
Herraje para microabertura de ventana corrediza, sistema 2000 Perimetral y sistema 4200 Perimetral, "CORTIZO". Incluso accesorios de montaje y elementos de fijación.
Código |  | Unidad |  | Descripción | Rendimiento | Precio unitario | Importe
1 |  |  |  | Materiales
mt25pfz180c |  | Ud |  | Herraje para microabertura de ventana corrediza, sistema 2000 Perimetral y sistema 4200 Perimetral, "CORTIZO", con accesorios de montaje y elementos de fijación. | 1 | 49.53 | 49.53
[5 empty] | Subtotal materiales: |  | 49.53
2 |  |  |  | Mano de obra
mo018 |  | h |  | Fierrero. | 0.077 | 117.04 | 9.01
mo059 |  | h |  | Ayudante de fierrero. | 0.077 | 86.52 | 6.66
[5 empty] | Subtotal mano de obra: |  | 15.67
3 |  |  |  | Herramienta menor
|  | % |  | Herramienta menor | 2 | 65.2 | 1.3
Coste de mantenimiento decenal: L 3,33 en los primeros 10 años. |  |  |  |  | Costos directos (1+2+3): |  | 66.5