## Hoja 1
IVK040 | Ud |  | Sombrerete para cocina.
Sombrerete con caperuza rotativa, de lámina galvanizada, DucoFlex "DAIKIN", color teja, con malla de protección contra la entrada de hojas y pájaros, babero de plomo y cuello de conexión a ducto de 160 mm de diámetro interior.
Código |  | Unidad |  | Descripción | Rendimiento | Precio unitario | Importe
1 |  |  |  | Materiales
mt42dai986a |  | Ud |  | Sombrerete con caperuza rotativa, de lámina galvanizada, DucoFlex "DAIKIN", color teja, con malla de protección contra la entrada de hojas y pájaros, babero de plomo y cuello de conexión a ducto de 160 mm de diámetro interior. | 1 | 6065.86 | 6065.86
[5 empty] | Subtotal materiales: |  | 6065.86
2 |  |  |  | Mano de obra
mo011 |  | h |  | Montador. | 0.17 | 118.7 | 20.18
mo080 |  | h |  | Ayudante de montador. | 0.085 | 86.35 | 7.34
[5 empty] | Subtotal mano de obra: |  | 27.52
3 |  |  |  | Herramienta menor
|  | % |  | Herramienta menor | 2 | 6093.38 | 121.87
Coste de mantenimiento decenal: L 2.921,17 en los primeros 10 años. |  |  |  |  | Costos directos (1+2+3): |  | 6215.25