## Hoja 1
IVM021 | Ud |  | Boca de ventilación para interiores.
Boca de ventilación para interiores, adecuada para extracción, DucoVent Design "DAIKIN", con embellecedor cuadrado, de 180x180x52 mm, color blanco RAL 9010, y conexión de 125 mm de diámetro.
Código |  | Unidad |  | Descripción | Rendimiento | Precio unitario | Importe
1 |  |  |  | Materiales
mt42dai970a |  | Ud |  | Boca de ventilación para interiores, adecuada para extracción, DucoVent Design "DAIKIN", con embellecedor cuadrado, de 180x180x52 mm, color blanco RAL 9010, y conexión de 125 mm de diámetro. | 1 | 4513.29 | 4513.29
[5 empty] | Subtotal materiales: |  | 4513.29
2 |  |  |  | Mano de obra
mo005 |  | h |  | Instalador de climatización. | 0.164 | 118.7 | 19.47
mo104 |  | h |  | Ayudante de instalador de climatización. | 0.164 | 86.19 | 14.14
[5 empty] | Subtotal mano de obra: |  | 33.61
3 |  |  |  | Herramienta menor
|  | % |  | Herramienta menor | 2 | 4546.9 | 90.94
Coste de mantenimiento decenal: L 788,43 en los primeros 10 años. |  |  |  |  | Costos directos (1+2+3): |  | 4637.84