## Hoja 1
IVM029 | Ud |  | Terminal de ventilación, para cubierta.
Terminal de ventilación, para cubierta, DucoFlex "DAIKIN", color negro, de 300 mm de diámetro y 365 mm de longitud, con manguito pasamuros de 635 mm de longitud, para conexión a ductos de ventilación de 160 ó 180 mm de diámetro interior, de 1045 mm de longitud total; manguito de estanqueidad para cubierta plana.
Código |  | Unidad |  | Descripción | Rendimiento | Precio unitario | Importe
1 |  |  |  | Materiales
mt42dai987a |  | Ud |  | Terminal de ventilación, para cubierta, DucoFlex "DAIKIN", color negro, de 300 mm de diámetro y 365 mm de longitud, con manguito pasamuros de 635 mm de longitud, para conexión a ductos de ventilación de 160 ó 180 mm de diámetro interior, de 1045 mm de longitud total. | 1 | 9676.49 | 9676.49
mt42dai988a |  | Ud |  | Manguito de estanqueidad para terminal de ventilación para cubierta plana, de aluminio, DucoFlex "DAIKIN", de 420 mm de diámetro en la base y 115 mm de altura. | 1 | 2635.76 | 2635.76
[5 empty] | Subtotal materiales: |  | 12312.25
2 |  |  |  | Mano de obra
mo005 |  | h |  | Instalador de climatización. | 0.164 | 118.7 | 19.47
mo104 |  | h |  | Ayudante de instalador de climatización. | 0.164 | 86.19 | 14.14
[5 empty] | Subtotal mano de obra: |  | 33.61
3 |  |  |  | Herramienta menor
|  | % |  | Herramienta menor | 2 | 12345.86 | 246.92
Coste de mantenimiento decenal: L 2.140,77 en los primeros 10 años. |  |  |  |  | Costos directos (1+2+3): |  | 12592.78