## Hoja 1
IVM085 | Ud |  | Silenciador para ducto.
Silenciador cilíndrico semirrígido, DucoFlex "DAIKIN", de aluminio perfilado, de 260 mm de diámetro y 1000 m de longitud, con material absorbente de lana de vidrio de 50 mm de espesor y conexiones de 160 mm de diámetro. Incluso accesorios de montaje y elementos de fijación.
Código |  | Unidad |  | Descripción | Rendimiento | Precio unitario | Importe
1 |  |  |  | Materiales
mt42dai991a |  | Ud |  | Silenciador cilíndrico semirrígido, DucoFlex "DAIKIN", de aluminio perfilado, de 260 mm de diámetro y 1000 m de longitud, con material absorbente de lana de vidrio de 50 mm de espesor y conexiones de 160 mm de diámetro. | 1 | 4585.5 | 4585.5
[5 empty] | Subtotal materiales: |  | 4585.5
2 |  |  |  | Mano de obra
mo005 |  | h |  | Instalador de climatización. | 0.233 | 118.7 | 27.66
mo104 |  | h |  | Ayudante de instalador de climatización. | 0.233 | 86.19 | 20.08
[5 empty] | Subtotal mano de obra: |  | 47.74
3 |  |  |  | Herramienta menor
|  | % |  | Herramienta menor | 2 | 4633.24 | 92.66
Coste de mantenimiento decenal: L 803,40 en los primeros 10 años. |  |  |  |  | Costos directos (1+2+3): |  | 4725.9