## Hoja 1
IVN040 | Ud |  | Sombrerete.
Sombrerete con caperuza rotativa, de lámina galvanizada, DucoFlex "DAIKIN", color teja, con malla de protección contra la entrada de hojas y pájaros, babero de plomo y cuello de conexión a ducto de 160 mm de diámetro interior.
Código |  | Unidad |  | Descripción | Rendimiento | Precio unitario | Importe
1 |  |  |  | Materiales
mt42dai986a |  | Ud |  | Sombrerete con caperuza rotativa, de lámina galvanizada, DucoFlex "DAIKIN", color teja, con malla de protección contra la entrada de hojas y pájaros, babero de plomo y cuello de conexión a ducto de 160 mm de diámetro interior. | 1 | 6065.86 | 6065.86
[5 empty] | Subtotal materiales: |  | 6065.86
2 |  |  |  | Mano de obra
mo020 |  | h |  | Albañil. | 0.17 | 115.52 | 19.64
mo112 |  | h |  | Peón especializado de albañilería. | 0.085 | 84.56 | 7.19
[5 empty] | Subtotal mano de obra: |  | 26.83
3 |  |  |  | Herramienta menor
|  | % |  | Herramienta menor | 2 | 6092.69 | 121.85
Coste de mantenimiento decenal: L 683,60 en los primeros 10 años. |  |  |  |  | Costos directos (1+2+3): |  | 6214.54