## Hoja 1
IBY500 | Ud |  | Control centralizado.
Sistema de control centralizado "DAIKIN", para sistema VRV (Volumen de Refrigerante Variable) con unidades conectadas mediante bus de control DIII-net, con un máximo de 16 unidades interiores, formado por controlador de sistema centralizado, para gestión de hasta 32 unidades interiores y hasta 10 módulos de unidades exteriores, modelo iTABController DCC601A51. El precio no incluye la canalización ni el cableado eléctrico de alimentación.
Código |  | Unidad |  | Descripción | Rendimiento | Precio unitario | Importe
1 |  |  |  | Materiales
mt42dai700a |  | Ud |  | Controlador de sistema centralizado, para gestión de hasta 32 unidades interiores y hasta 10 módulos de unidades exteriores, modelo iTABController DCC601A51 "DAIKIN", con control del encendido y apagado, temperatura ambiente, dirección del flujo de aire, velocidad del ventilador, señal y código de averías, programación semanal, detención de emergencia, restricción de temperatura por unidad y modo de funcionamiento. | 1 | 76112.1 | 76112.1
[5 empty] | Subtotal materiales: |  | 76112.1
2 |  |  |  | Mano de obra
mo005 |  | h |  | Instalador de climatización. | 1.176 | 118.7 | 139.59
mo104 |  | h |  | Ayudante de instalador de climatización. | 1.176 | 86.19 | 101.36
[5 empty] | Subtotal mano de obra: |  | 240.95
3 |  |  |  | Herramienta menor
|  | % |  | Herramienta menor | 2 | 76353.1 | 1527.06
Coste de mantenimiento decenal: L 27.258,04 en los primeros 10 años. |  |  |  |  | Costos directos (1+2+3): |  | 77880.1