## Hoja 1
IVM018 | Ud |  | Caja de distribución para ventilación.
Caja de distribución para ventilación, de techo, DucoFlex "DAIKIN", de 560x133x530 mm, con conexión de entrada de 180 mm de diámetro, 2 conexiones de salida de sección oblonga de 163x68 mm y 12 conexiones de salida de 63 mm de diámetro. Incluso elementos para suspensión del techo.
Código |  | Unidad |  | Descripción | Rendimiento | Precio unitario | Importe
1 |  |  |  | Materiales
mt42dai980a |  | Ud |  | Caja de distribución para ventilación, de techo, DucoFlex "DAIKIN", de 560x133x530 mm, con conexión de entrada de 180 mm de diámetro, 2 conexiones de salida de sección oblonga de 163x68 mm y 12 conexiones de salida de 63 mm de diámetro. | 1 | 9315.43 | 9315.43
mt42www090 |  | Ud |  | Kit de soportes para suspensión del techo, formado por cuatro varillas roscadas de acero galvanizado, con sus tacos, tuercas y arandelas correspondientes. | 1 | 794.34 | 794.34
[5 empty] | Subtotal materiales: |  | 10109.8
2 |  |  |  | Mano de obra
mo005 |  | h |  | Instalador de climatización. | 0.178 | 118.7 | 21.13
mo104 |  | h |  | Ayudante de instalador de climatización. | 0.178 | 86.19 | 15.34
[5 empty] | Subtotal mano de obra: |  | 36.47
3 |  |  |  | Herramienta menor
|  | % |  | Herramienta menor | 2 | 10146.2 | 202.92
Coste de mantenimiento decenal: L 1.759,36 en los primeros 10 años. |  |  |  |  | Costos directos (1+2+3): |  | 10349.2