## Hoja 1
IVV030 | m |  | Ducto de PVC.
Ducto de ventilación, formado por tubo liso oblongo, de PVC, de 163x68 mm, DucoFlex "DAIKIN", colocado en posición horizontal. Incluso material auxiliar para montaje y sujeción a la obra, accesorios y piezas especiales. El precio no incluye las compuertas de regulación, las compuertas cortafuego, las rejillas ni los difusores.
Código |  | Unidad |  | Descripción | Rendimiento | Precio unitario | Importe
1 |  |  |  | Materiales
mt42dai979a |  | Ud |  | Material auxiliar para montaje y sujeción a la obra de los ductos, oblongos, de PVC, de 163x68 mm, DucoFlex "DAIKIN". | 1 | 42.41 | 42.41
mt42dai978e |  | m |  | Tubo liso oblongo, de PVC, de 163x68 mm, DucoFlex "DAIKIN", suministrado en barras de 1,15 m de longitud, con el precio incrementado el 20% en concepto de accesorios y piezas especiales. | 1 | 1017.18 | 1017.18
[5 empty] | Subtotal materiales: |  | 1059.59
2 |  |  |  | Mano de obra
mo011 |  | h |  | Montador. | 0.041 | 118.7 | 4.87
mo080 |  | h |  | Ayudante de montador. | 0.021 | 86.35 | 1.81
[5 empty] | Subtotal mano de obra: |  | 6.68
3 |  |  |  | Herramienta menor
|  | % |  | Herramienta menor | 2 | 1066.27 | 21.33
Coste de mantenimiento decenal: L 114,20 en los primeros 10 años. |  |  |  |  | Costos directos (1+2+3): |  | 1087.6