## Hoja 1
EME020 | m |  | Vigueta de madera aserrada.
Vigueta de madera aserrada de pino, de 76x170 mm de sección, con acabado cepillado. Colocación en obra: simplemente apoyada.
Código |  | Unidad |  | Descripción | Rendimiento | Precio unitario | Importe
1 |  |  |  | Materiales
mt07mee101dj |  | m³ |  | Madera aserrada de pino para viguetas, de hasta 5 m de longitud, de 76x170 mm de sección, con acabado cepillado. | 0.013 | 14133.5 | 183.74
[5 empty] | Subtotal materiales: |  | 183.74
2 |  |  |  | Mano de obra
mo048 |  | h |  | Carpintero de estructura de madera. | 0.198 | 118.68 | 23.5
mo095 |  | h |  | Ayudante de carpintero de estructura de madera. | 0.049 | 88.65 | 4.34
[5 empty] | Subtotal mano de obra: |  | 27.84
3 |  |  |  | Herramienta menor
|  | % |  | Herramienta menor | 2 | 211.58 | 4.23
Coste de mantenimiento decenal: L 36,69 en los primeros 10 años. |  |  |  |  | Costos directos (1+2+3): |  | 215.81