## Hoja 1
ACE016 | m³ | Excavación de tierras a cielo abierto bajo rasante, con medios manuales.
Excavación a cielo abierto bajo rasante, en roca, de hasta 1,25 m de profundidad máxima, con medios manuales, y carga manual a camión. El precio no incluye el transporte de los materiales excavados.
Código |  |  | Unidad | Descripción | Rendimiento | Precio unitario | Importe
1 |  |  |  | Equipo y maquinaria
mq05pdm110 |  |  | h | Compresor portátil diesel media presión 10 m³/min. | 0.77 | 175.28 | 134.97
mq05mai030 |  |  | h | Martillo neumático. | 0.77 | 103.35 | 79.58
[5 empty] | Subtotal equipo y maquinaria: |  | 214.55
2 |  |  |  | Mano de obra
mo041 |  |  | h | Albañil de obra civil. | 0.723 | 120.58 | 87.18
mo087 |  |  | h | Ayudante de albañil de obra civil. | 2.17 | 90.13 | 195.58
[5 empty] | Subtotal mano de obra: |  | 282.76
3 |  |  |  | Herramienta menor
|  |  | % | Herramienta menor | 2 | 497.31 | 9.95
[5 empty] | Costos directos (1+2+3): |  | 507.26