## Hoja 1
ACE031 | m³ | Excavación de pozos, con medios manuales.
Excavación de pozos en tierra blanda, de hasta 1,25 m de profundidad máxima, con medios manuales, y carga mecánica a camión. El precio no incluye el transporte de los materiales excavados.
Código |  |  | Unidad | Descripción | Rendimiento | Precio unitario | Importe
1 |  |  |  | Equipo y maquinaria
mq01ret020c |  |  | h | Retrocargadora sobre neumáticos, de 74,9 kW. | 0.05 | 1024.35 | 51.22
[5 empty] | Subtotal equipo y maquinaria: |  | 51.22
2 |  |  |  | Mano de obra
mo087 |  |  | h | Ayudante de albañil de obra civil. | 2.236 | 85.25 | 190.62
[5 empty] | Subtotal mano de obra: |  | 190.62
3 |  |  |  | Herramienta menor
|  |  | % | Herramienta menor | 2 | 241.84 | 4.84
[5 empty] | Costos directos (1+2+3): |  | 246.68