## Hoja 1
ACG020 | h | Rebajamiento del nivel freático con bomba autoaspirante.
Rebajamiento del nivel freático en trabajos de excavación, con bomba autoaspirante, para un caudal máximo de 60 m³/h.
Código |  | Unidad | Descripción | Rendimiento | Precio unitario | Importe
1 |  |  | Equipo y maquinaria
mq12bau030c |  | h | Bomba autoaspirante eléctrica de aguas limpias alta presión, de 3 kW, para un caudal de 60 m³/h. | 1.1 | 66.43 | 73.07
mq08gel010j |  | h | Grupo electrógeno insonorizado, trifásico, de 30 kVA de potencia. | 1.1 | 96.63 | 106.29
|  |  |  | Subtotal equipo y maquinaria: |  | 179.36
2 |  |  | Herramienta menor
|  | % | Herramienta menor | 2 | 179.36 | 3.59
|  |  |  | Costos directos (1+2): |  | 182.95