## Hoja 1
ACP010 | m² | Perfilado y refino de taludes, con medios mecánicos.
Perfilado y refino de taludes de desmonte, de hasta 3 m de altura, en roca, con medios mecánicos.
Código |  | Unidad | Descripción | Rendimiento | Precio unitario | Importe
1 |  |  | Equipo y maquinaria
mq01ret030c |  | h | Retrocargadora sobre neumáticos, de 74 kW, con martillo rompedor. | 0.031 | 1520.73 | 47.14
|  |  |  | Subtotal equipo y maquinaria: |  | 47.14
2 |  |  | Herramienta menor
|  | % | Herramienta menor | 2 | 47.14 | 0.94
|  |  |  | Costos directos (1+2): |  | 48.08