## Hoja 1
ACP010 | m² | Perfilado y refino de taludes, con medios mecánicos.
Perfilado y refino de taludes de desmonte, de hasta 3 m de altura, en terreno de tránsito, con medios mecánicos.
Código |  |  | Unidad | Descripción | Rendimiento | Precio unitario | Importe
1 |  |  |  | Equipo y maquinaria
mq01exc010c |  |  | h | Retroexcavadora sobre cadenas, de 113 kW. | 0.006 | 1329.01 | 7.97
[5 empty] | Subtotal equipo y maquinaria: |  | 7.97
2 |  |  |  | Herramienta menor
|  |  | % | Herramienta menor | 2 | 7.97 | 0.16
[5 empty] | Costos directos (1+2): |  | 8.13