## Hoja 1
ACR060 | m² |  | Compactación de fondo de excavación.
Compactación de fondo de caja de pavimento, al 90% del Proctor Modificado, con medios mecánicos. El precio no incluye la realización de la prueba Proctor Modificado.
Código |  | Unidad |  | Descripción | Rendimiento | Precio unitario | Importe
1 |  |  |  | Equipo y maquinaria
mq02rov010i |  | h |  | Compactador monocilíndrico vibrante autopropulsado, de 129 kW, de 16,2 t, anchura de trabajo 213,4 cm. | 0.018 | 1573.78 | 28.33
mq02cia020j |  | h |  | Camión cisterna, de 8 m³ de capacidad. | 0.024 | 2681.77 | 64.36
[5 empty] | Subtotal equipo y maquinaria: |  | 92.69
2 |  |  |  | Mano de obra
mo087 |  | h |  | Ayudante de albañil de obra civil. | 0.104 | 85.25 | 8.87
[5 empty] | Subtotal mano de obra: |  | 8.87
3 |  |  |  | Herramienta menor
|  | % |  | Herramienta menor | 2 | 101.56 | 2.03
[5 empty] | Costos directos (1+2+3): |  | 103.59