## Hoja 1
CCC010 | m³ |  | Muro de contención de mampostería.
Muro de contención de tierras de mampostería ordinaria de piedra caliza, a una cara vista, entre terrenos a distinto nivel, de 20 a 50 cm de espesor y de hasta 3 m de altura, recibida con mortero de cemento confeccionado en obra, con 250 kg/m³ de cemento, color gris, dosificación 1:6, suministrado en sacos. Incluso tubos de PVC para drenaje. El precio no incluye la cimentación.
Código |  | Unidad |  | Descripción | Rendimiento | Precio unitario | Importe
1 |  |  |  | Materiales
mt06maa010b |  | m³ |  | Piedra caliza ordinaria para mampostería, formada por mampuestos de varias dimensiones sin labra previa alguna, arreglados solamente con martillo. | 1.25 | 1318.22 | 1647.78
mt08aaa010a |  | m³ |  | Agua. | 0.07 | 39.09 | 2.74
mt01arg005a |  | t |  | Arena de cantera, para mortero mezclado en obra. | 0.57 | 526.74 | 300.24
mt08cem000i |  | kg |  | Cemento gris en sacos. | 88.2 | 4.25 | 374.85
mt36tie010da |  | m |  | Tubo de PVC, serie B, de 75 mm de diámetro y 3 mm de espesor, con extremo abocardado. | 0.05 | 104.66 | 5.23
[5 empty] | Subtotal materiales: |  | 2330.84
2 |  |  |  | Equipo y maquinaria
mq06hor010 |  | h |  | Mezcladora de concreto eléctrica con una capacidad de amasado de 160 l. | 0.27 | 78.03 | 21.07
[5 empty] | Subtotal equipo y maquinaria: |  | 21.07
3 |  |  |  | Mano de obra
mo022 |  | h |  | Colocador de piedra natural. | 4.822 | 120.58 | 581.44
mo060 |  | h |  | Ayudante de colocador de piedra natural. | 9.041 | 90.13 | 814.87
[5 empty] | Subtotal mano de obra: |  | 1396.31
4 |  |  |  | Herramienta menor
|  | % |  | Herramienta menor | 3 | 3748.22 | 112.45
Coste de mantenimiento decenal: L 579,10 en los primeros 10 años. |  |  |  |  | Costos directos (1+2+3+4): |  | 3860.67