## Hoja 1
CCH050 | m² |  | Enchapado de muro de concreto con piezas irregulares de piedra natural.
Enchapado de muro de concreto, de hasta 3 m de altura, con piezas irregulares de cuarcita, de entre 1 y 2 cm de espesor, acabado natural, recibidas con mortero bastardo de cemento CEM II/A-P 32,5 R, cal y arena, M-7,5 y rejuntadas con el mismo material.
Código |  | Unidad |  | Descripción | Rendimiento | Precio unitario | Importe
1 |  |  |  | Materiales
mt19cir010d |  | m² |  | Piezas irregulares de cuarcita, de entre 1 y 2 cm de espesor, acabado natural. | 1 | 725.63 | 725.63
mt09mor020c |  | m³ |  | Mortero bastardo de cemento CEM II/A-P 32,5 R, cal y arena, tipo M-7,5, confeccionado en obra con 300 kg/m³ de cemento y una proporción en volumen 1:1/2:4. | 0.03 | 3986.72 | 119.6
[5 empty] | Subtotal materiales: |  | 845.23
2 |  |  |  | Mano de obra
mo022 |  | h |  | Colocador de piedra natural. | 1.447 | 114.04 | 165.02
mo060 |  | h |  | Ayudante de colocador de piedra natural. | 1.447 | 85.25 | 123.36
[5 empty] | Subtotal mano de obra: |  | 288.38
3 |  |  |  | Herramienta menor
|  | % |  | Herramienta menor | 2 | 1133.61 | 22.67
Coste de mantenimiento decenal: L 265,94 en los primeros 10 años. |  |  |  |  | Costos directos (1+2+3): |  | 1156.28