## Hoja 1
CCH050 | m² |  | Enchapado de muro de concreto con piezas irregulares de piedra natural.
Enchapado de muro de concreto, de hasta 3 m de altura, con piezas irregulares de cuarcita, de entre 3 y 4 cm de espesor, acabado natural, recibidas con mortero de cemento blanco BL-II/A-L 42,5 R M-10 y rejuntadas con el mismo material.
Código |  | Unidad |  | Descripción | Rendimiento | Precio unitario | Importe
1 |  |  |  | Materiales
mt19cir010f |  | m² |  | Piezas irregulares de cuarcita, de entre 3 y 4 cm de espesor, acabado natural. | 1 | 923.64 | 923.64
mt09mob010b |  | m³ |  | Mortero de cemento blanco BL-II/A-L 42,5 R, tipo M-10, confeccionado en obra con 380 kg/m³ de cemento y una proporción en volumen 1/4. | 0.03 | 2657.05 | 79.71
[5 empty] | Subtotal materiales: |  | 1003.35
2 |  |  |  | Mano de obra
mo022 |  | h |  | Colocador de piedra natural. | 1.447 | 114.04 | 165.02
mo060 |  | h |  | Ayudante de colocador de piedra natural. | 1.447 | 85.25 | 123.36
[5 empty] | Subtotal mano de obra: |  | 288.38
3 |  |  |  | Herramienta menor
|  | % |  | Herramienta menor | 2 | 1291.73 | 25.83
Coste de mantenimiento decenal: L 303,04 en los primeros 10 años. |  |  |  |  | Costos directos (1+2+3): |  | 1317.56